## ESP SmartWatch BOM
ESP SmartWatch Bill of Materials
Qty | Part | Value | Device | Package | MPN
10 | C1, C2, C4, C5, C6, C7, C8, C9, C10, C11 | 1u | C-USC0603 | C0603 | CL10B105MO8NNWC
7 | C3, C13, C14, C15, C20, C21, C22 | 0.1u | C-USC0603 | C0603 | CL10F104ZO8NNNC
2 | C12, C19 | 4.7u | C-USC0603 | C0603 | CL10A475KP8NNNC
4 | D1, D2, D3, D4 | MBR0530 | MBR0520LT | SOD123 | MBR0530
1 | DISP | 24FLZ-SM2-TB(LF)(SN) | 24FLZ-SM2-TB(LF)(SN) | CON24_1X24_DB_JST | 24FLZ-SM2-TB(LF)(SN)
1 | IC2 | NCP603SN330T1G | NCP603SN330T1G | SOT95P275X110-5N | NCP603SN330T1G
1 | L1 | ASPI-6045S-680M-T | ASPI-6045S-680M-T | ASPI-6045S-680M-T | ASPI-6045S-680M-T
1 | Q1 | FDV305N | MOSFET-NCH | SOT23-3 | FDV305N
1 | Q4 | ZXM61P02FTA | MOSFET-PCH | SOT23-3 | ZXM61P02FTA
1 | R1 | 3R | R-US_R0603 | R0603 | RC0603FR-073R01L
8 | R2, R3, R4, R5, R6, R7, R10, R14 | 10k | R-US_R0603 | R0603 | RC0603FR-0710KL
3 | R11, R12, R13 | 47k | R-US_R0603 | R0603 | RC0603FR-0747KL
1 | U1 | ESP-12F | ESP-12F | ESP-12F | *module*
1 | U2 | MCP73832 | MCP73832 | SOT23-5 | MCP73832T-2ACI/OT
1 | USB1 | ZX62-B-5PA | MICRO-USB-SMD(ZX62-B-5PA) | MICRO-USB | ZX62-B-5PA(33)